## 01 - Zadanie
ZADANIE
Stavba: KULTÚRNY DOM NIŽNÁ BOCA - ZMENA VYKUROVANIA
Objekt: ÚK - (ROZVODY, VYKUROVACIE TELESÁ, ÚPRAVA KOMÍNA A KOTOL)
Objednávateľ: Obec Nižná Boca
Zhotoviteľ: Bude určený výberovým konaním |  |  |  |  | Spracoval: Ľubomír Kollárik - STAVCEN
Miesto: Nižná Boca č.p. 91 |  |  |  |  | Dátum: 18. 1. 2021
Č. | Kód položky | Popis | MJ | Množstvo celkom | Jednotková cena zadania | Celková cena zadania
1 | 2 | 3 | 4 | 5 | 6 | 7
| HSV | Práce a dodávky HSV
| 6 | Úpravy povrchov, podlahy, osadenie
1 | 631312141.S | Doplnenie existujúcich mazanín prostým betónom (s dodaním hmôt) bez poteru rýh v mazaninách | m3 | 0.448
| 9 | Ostatné konštrukcie a práce-búranie
2 | 971033331.S | Vybúranie otvoru v murive tehl. plochy do 0,09 m2 hr. do 150 mm, -0,02600t | ks | 1
3 | 971033341.S | Vybúranie otvoru v murive tehl. plochy do 0,09 m2 hr. do 300 mm, -0,05700t | ks | 2
4 | 971033361.S | Vybúranie otvoru v murive tehl. plochy do 0,09 m2 hr. do 600 mm, -0,10500t | ks | 2
5 | 974031185.S | Vysekávanie rýh v akomkoľvek murive tehlovom na akúkoľvek maltu do hĺbky 300 mm a š. do 200 mm, -0,07100t | m | 182.5
6 | 974042575.S | Vysekanie rýh v betónovej dlažbe do hĺbky 200 mm a šírky do 200 mm, -0,08800t | m | 6.5
7 | 974042586.S | Vysekanie rýh v betónovej dlažbe do hĺbky 250 mm a šírky do 300 mm, -0,16500t | m | 5.625
8 | 979081111.S | Odvoz sutiny a vybúraných hmôt na skládku do 1 km | t | 14.808
9 | 979081121.S | Odvoz sutiny a vybúraných hmôt na skládku za každý ďalší 1 km | t | 296.16
10 | 979082111.S | Vnútrostavenisková doprava sutiny a vybúraných hmôt do 10 m | t | 14.808
11 | 979082121.S | Vnútrostavenisková doprava sutiny a vybúraných hmôt za každých ďalších 5 m | t | 14.808
12 | 979089014.S | Poplatok za skladovanie - betón, tehly, dlaždice (17 01 ), ostatné | t | 14.808
| 99 | Presun hmôt HSV
13 | 999281111.S | Presun hmôt pre opravy a údržbu objektov vrátane vonkajších plášťov výšky do 25 m | t | 0.939
| PSV | Práce a dodávky PSV
| 713 | Izolácie tepelné
14 | 713482121.S | Montáž trubíc z PE, hr.15-20 mm,vnút.priemer do 38 mm | m | 450
15 | 283310002700 | Izolačná PE trubica TUBOLIT DG 18x13 mm (d potrubia x hr. izolácie), nadrezaná | m | 433.5
16 | 283310003000 | Izolačná PE trubica TUBOLIT DG 25x13 mm (d potrubia x hr. izolácie), nadrezaná | m | 25.5
17 | 713482122.S | Montáž trubíc z PE, hr.15-20 mm,vnút.priemer 39-70 mm | m | 10
18 | 283310005000 | Izolačná PE trubica TUBOLIT DG 42x20 mm (d potrubia x hr. izolácie), nadrezaná | m | 10.2
19 | 998713201.S | Presun hmôt pre izolácie tepelné v objektoch výšky do 6 m | %
| 731 | Ústredné kúrenie - kotolne
20 | 731111048.S | Montáž kotla liatinového automatického na pelety výkon do 80 kW | ks | 1
21 | MOS01 | Kotol na pelety s výkonom 80kW | ks | 1
Kotel neumožňuje topit kusovým dřevem. EUR 1 = 26,080 CZK
22 | MOS02 | Horák pre kotol | ks | 1
23 | MOS03 | Šnekový dopravník hriadeľový | ks | 1
24 | MOS04 | Nádrž na pelety1000 l | ks | 1
25 | 998731201.S | Presun hmôt pre kotolne umiestnené vo výške (hĺbke) do 6 m | %
| 732 | Ústredné kúrenie - strojovne
26 | 732331018.S | Montáž expanznej nádoby tlak do 6 bar s membránou 80 l | ks | 1
27 | 484630006600.S | Nádoba expanzná s membránou, objem 80 l, 3/1,5 bar, 6/1,5 bar | ks | 1
28 | 732351010.S | Montáž akumulačného zásobníka vykurovacej vody v spojení so solár. systémami, tepel. čerpadlami a kotlami na pevné palivo objem 950 l | ks | 1
29 | 484420016700.S | Zásobník akumulačný vykurovacej vody v spojení so solárnymi tepelnými čerpadlami a kotlami, objem 950 l | ks | 1
30 | 732429112.S | Montáž čerpadla (do potrubia) obehového špirálového DN 40 | súb. | 2
31 | 426110001800 | Čerpadlo obehové ALPHA2 15-40 130, GRUNDFOS | ks | 2
32 | 998732201.S | Presun hmôt pre strojovne v objektoch výšky do 6 m | %
| 733 | Ústredné kúrenie - rozvodné potrubie
33 | 733167100.S | Montáž plasthliníkového potrubia pre vykurovanie lisovaním D 16,2 mm | m | 425
34 | 286210003700.S | Rúra plasthliníková D 16 mm, kotúč | m | 425
35 | 286220039800.S | Spojka pre plasthliníkové potrubie D 16 mm | ks | 40
36 | 733167106.S | Montáž plasthliníkového potrubia pre vykurovanie lisovaním D 25 mm | m | 25
37 | 286210004000.S | Rúra plasthliníková D 26 mm, kotúč | m | 25
38 | 286220040100.S | Spojka pre plasthliníkové potrubie D 26 mm | ks | 6
39 | 733167112.S | Montáž plasthliníkového potrubia pre vykurovanie lisovaním D 40 mm | m | 10
40 | 286210002100.S | Rúra plasthliníková, D 40 mm, 5 m tyče | m | 10
41 | 286220040300.S | Spojka pre plasthliníkové potrubie D 40 mm | ks | 4
42 | 733191301.S | Tlaková skúška plastového potrubia do 32 mm | m | 450
43 | 733191302.S | Tlaková skúška plastového potrubia nad 32 do 63 mm | m | 10
44 | 998733201.S | Presun hmôt pre rozvody potrubia v objektoch výšky do 6 m | %
| 734 | Ústredné kúrenie - armatúry
45 | 734222611.S | Ventil regulačný závitový s hlavicou termostatického ovládania V 4262 A - priamy G 3/8 | ks | 18
46 | 734231214.S | Ventil uzatvárací závitový Ve 3001 G 3/4 | ks | 2
47 | 734231215.S | Ventil uzatvárací závitový Ve 3001 G 1 | ks | 2
48 | 734231216.S | Ventil uzatvárací závitový Ve 3001 G 5/4 | ks | 2
49 | 734252130.S | Montáž ventilu poistného rohového G 1 | ks | 1
50 | 551210024200.S | Ventil poistný pre kúrenie 1" x 5/4", PN16, mosadz | ks | 1
51 | 734412180.S | Montáž teplomeru technického axiálneho priemer 80 mm dĺžka 100 mm | ks | 1
52 | 388320002000.S | Teplomer axiálny d 80 mm, pripojenie 1/2" zadné s jímkou dĺžky 100 mm, rozsah 0-120 °C | ks | 1
53 | 734424120.S | Montáž tlakomera - manometra axiálneho priemer 63 mm | ks | 1
54 | 388430004600.S | Manometer axiálny d 63 mm, pripojenie 1/4" zadné, 0-10 bar | ks | 1
55 | 998734201.S | Presun hmôt pre armatúry v objektoch výšky do 6 m | %
| 735 | Ústredné kúrenie - vykurovacie telesá
56 | 735154043.S | Montáž vykurovacieho telesa panelového jednoradového 600 mm/ dĺžky 1400-1800 mm | ks | 3
57 | 484530015805.S | Teleso vykurovacie doskové jednoradové oceľové, vxlxhĺ 600x1400x54-63 mm, s bočným pripojením | ks | 3
58 | 735154143.S | Montáž vykurovacieho telesa panelového dvojradového výšky 600 mm/ dĺžky 1400-1800 mm | ks | 3
59 | 484530066900.S | Teleso vykurovacie doskové dvojradové oceľové, vxlxhĺ 600x1800x100 mm, s bočným pripojením a dvoma konvektormi | ks | 3
60 | 735154153.S | Montáž vykurovacieho telesa panelového dvojradového výšky 900 mm/ dĺžky 1400-1800 mm | ks | 9
61 | 484530068700.S | Teleso vykurovacie doskové dvojradové oceľové, vxlxhĺ 900x1400x100 mm, s bočným pripojením a dvoma konvektormi | ks | 3
62 | 484530068800.S | Teleso vykurovacie doskové dvojradové oceľové, vxlxhĺ 900x1600x100 mm, s bočným pripojením a dvoma konvektormi | ks | 3
63 | 484530068900.S | Teleso vykurovacie doskové dvojradové oceľové, vxlxhĺ 900x1800x100 mm, s bočným pripojením a dvoma konvektormi | ks | 3
64 | 735154154.S | Montáž vykurovacieho telesa panelového dvojradového výšky 900 mm/ dĺžky 2000-2600 mm | ks | 6
65 | 484530069000.S | Teleso vykurovacie doskové dvojradové oceľové, vxlxhĺ 900x2000x100 mm, s bočným pripojením a dvoma konvektormi | ks | 6
66 | 735311580.S | Montáž zostavy rozdeľovač / zberač na stenu typ 9 cestný | ks | 1
67 | 484650036100.S | Rozdeľovač s prietokomermi z ušľachtilej ocele, šxvxhĺ 546x341x89 mm, 9 vykurovacích okruhov, ušľachtilá oceľ | ks | 1
68 | 551240011900.S | Set guľových kohútov 1“ (2 ks priame) na pripojenie k rozdeľovaču | pár | 1
69 | 735311770.S | Montáž skrinky rozdeľovača pod omietku 9-12 okruhov | ks | 1
70 | 484650041800.S | Skrinka rozdelovača pre montáž pod omietku, 9 - 12 okruhov, šxvxhĺ 950x715-895x110-150 mm, oceľový plech | ks | 1
71 | 998735201.S | Presun hmôt pre vykurovacie telesá v objektoch výšky do 6 m | %
| VRN | Investičné náklady neobsiahnuté v cenách
72 | 000400022.S | Projektové práce - náklady na dokumentáciu skutočného zhotovenia stavby | eur | 1
Celkom

## 02 - Zadanie
ZADANIE
Stavba: KULTÚRNY DOM NIŽNÁ BOCA - ZMENA VYKUROVANIA
Objekt: UMELÉ OSVETLENIE A VNÚTORNÉ SILNOPRÚDOVÉ ROZVODY V KOTOLNI
Objednávateľ: Obec Nižná Boca
Zhotoviteľ: Bude určený výberovým konaním |  |  |  |  | Spracoval: Ľubomír Kollárik - STAVCEN
Miesto: Nižná Boca č.p. 91 |  |  |  |  | Dátum: 18. 1. 2021
Č. | Kód položky | Popis | MJ | Množstvo celkom | Jednotková cena zadania | Celková cena zadania
1 | 2 | 3 | 4 | 5 | 6 | 7
| HSV | Práce a dodávky HSV
| 9 | Ostatné konštrukcie a práce-búranie
1 | 974082214.S | Vysekanie rýh pre vodiče v akejkoľvek omietke cementovej stien v š. do 100 mm, -0,00400t | m | 18
2 | 974082272.S | Vysekanie rýh pre vodiče v omietke stropov alebo klenieb v š. do 50 mm, -0,00200t | m | 18
3 | 979081111.S | Odvoz sutiny a vybúraných hmôt na skládku do 1 km | t | 0.108
4 | 979081121.S | Odvoz sutiny a vybúraných hmôt na skládku za každý ďalší 1 km | t | 2.16
5 | 979082111.S | Vnútrostavenisková doprava sutiny a vybúraných hmôt do 10 m | t | 0.108
6 | 979082121.S | Vnútrostavenisková doprava sutiny a vybúraných hmôt za každých ďalších 5 m | t | 0.108
7 | 979089014 | Poplatok za skladovanie - betón, tehly, dlaždice (17 01 ), ostatné | t | 0.108
| M | Práce a dodávky M
| 21-M | Elektromontáže
8 | 210010802.S | Lišta elektroinštalačná z PVC 20x20, uložená pevne, vkladacia | m | 38
9 | 345750064610 | Lišta hranatá z PVC, LHD 20x20 mm, KOPOS | m | 38
10 | 210110012.S | Sériový spínač - radenie 5, nástenný IP 55 vrátane zapojenia | ks | 2
11 | 345330002985 | Prepínač Variant+ nástenný, radenie 5, IP54, biely | ks | 2
12 | 210110016.S | Tlačítko - radenie 1/0 nástenný IP 55, vrátane zapojenia | ks | 1
13 | 1SFA611522R1106 | Bezpečnostné stop tlačítko, podsvietené | ks | 1
14 | 210111032.S | Zásuvka dvojnásobná na povrchovú montáž IP 44, 250V / 16A, vrátane zapojenia 2 x 2P + PE | ks | 5
15 | 345510001220 | Zásuvka Forix dvojnásobná, radenie 2x2P+T, biela, LEGRAND | ks | 5
16 | 210111166 | Zásuvka pre povrchovú montáž CEE 400 V / 32 A vrátane zapojenia, IZVN 3243, 3P + PE, IZVN 3253, 3P + N + PE | ks | 1
17 | 345540007728 | Zásuvka vstavaná priemyslová so škatuľou na omietku IZVN 3243, 3P + PE, IP 44 - 400V, 32A | ks | 1
18 | 210120406.S | Istič vzduchový jednopólový do 125 A na DIN lištu | ks | 7
19 | 358220011900 | Istič DX3 1P, charakteristika B, 10 A, 10000 A/16 kA, 1 modul, LEGRAND | ks | 2
20 | 358220012100 | Istič DX3 1P, charakteristika B, 16 A, 10000 A/16 kA, 1 modul, LEGRAND | ks | 5
21 | 210120407.S | Istič vzduchový trojpólový do 125 A na DIN lištu | ks | 1
22 | 358220051300 | Istič DX3 3P, charakteristika B, 16 A, 10000 A/16 kA, 3 moduly, LEGRAND | ks | 1
23 | 210120410.S | Prúdové chrániče dvojpólové 16 - 80 A | ks | 1
24 | 358230016204 | Prúdový chránič LFN-25-2-030AC, 25 A, AC 230 V, 30 mA, 2 P, 10 kA, typ AC | ks | 1
25 | 210120411.S | Prúdové chrániče štvorpólové 25 - 80 A | ks | 1
26 | 358230026900 | Prúdový chránič TX3 4P, 40 A, 300 mA, typ AC, 4 moduly, LEGRAND | ks | 1
27 | 210130106.S | Stýkač štvorpólový na DIN lištu do 25 A | ks | 1
28 | 358210003600 | Stýkač inštalačný RSI-25-40-A230, OEZ | ks | 1
29 | 210193080.S | Domova rozvodnica do 14 M povrchová montáž IP 40 | ks | 1
30 | ERS000000125 | Rozvodnica plastová DOMINO 672.2012 12M povrchová IP66 priehľ. dvere | ks | 1
31 | 210201046.S | Zapojenie svietidla IP20, 2 x svetelný zdroj, P=40W, stropného - nástenného interierového s lineárnou žiarivkou | ks | 3
32 | 348140001800 | Svietidlo stavebnicové žiarivkové s lineárnou žiarivkou 2x36W, IP20, EVG, kryt P mmA | ks | 3
33 | 210411181.S | Montáž prepäťovej ochrany | ks | 1
34 | 2CTB815101R9399 | Prepäťová ochrana OBO-V25-SPD2 | ks | 1
35 | 210800146.S | Kábel medený uložený pevne CYKY 450/750 V 3x1,5 | m | 18
36 | 341110000700 | Kábel medený CYKY 3x1,5 mm2 | m | 18
37 | 210800147.S | Kábel medený uložený pevne CYKY 450/750 V 3x2,5 | m | 24
38 | 341110000800 | Kábel medený CYKY 3x2,5 mm2 | m | 24
39 | 210800158.S | Kábel medený uložený pevne CYKY 450/750 V 5x1,5 | m | 18
40 | 341110001900 | Kábel medený CYKY 5x1,5 mm2 | m | 18
41 | 210800159.S | Kábel medený uložený pevne CYKY 450/750 V 5x2,5 | m | 12
42 | 341110002000 | Kábel medený CYKY 5x2,5 mm2 | m | 12
43 | 210800240.S | Kábel medený uložený pod omietkou CYKY 450/750 V 5x4mm2 | m | 2
44 | 341110002100 | Kábel medený CYKY 5x4 mm2 | m | 2
45 | MD | Mimostavenisková doprava | %
46 | MV | Murárske výpomoci | %
47 | PD | Presun dodávok | %
48 | PM | Podružný materiál | %
49 | PPV | Podiel pridružených výkonov | %
| 95-M | Revízie
50 | 95010 | Revízia | ks | 1
51 | 95011 | Projekt skutočného vyhotovenia | ks | 1
Celkom

## 03 - Zadanie
ZADANIE
Stavba: KULTÚRNY DOM NIŽNÁ BOCA - ZMENA VYKUROVANIA
Objekt: STAVEBNÉ ÚPRAVY KOTOLNE
Objednávateľ: Obec Nižná Boca
Zhotoviteľ: Bude určený výberovým konaním |  |  |  |  | Spracoval: Ľubomír Kollárik - STAVCEN
Miesto: Nižná Boca č.p. 91 |  |  |  |  | Dátum: 18. 1. 2021
Č. | Kód položky | Popis | MJ | Množstvo celkom | Jednotková cena zadania | Celková cena zadania
1 | 2 | 3 | 4 | 5 | 6 | 7
| HSV | Práce a dodávky HSV
| 1 | Zemné práce
1 | 133211101.S | Hĺbenie šachiet v hornine tr. 3 súdržných - ručným náradím plocha výkopu do 4 m2 | m3 | 0.486
2 | 133211109.S | Príplatok za lepivosť pri hĺbení šachiet ručným alebo pneumatickým náradím v horninách tr. 3 | m3 | 0.486
3 | 162201201.S | Vodorovné premiestnenie výkopu nosením do 10 m horniny 1 až 4 | m3 | 0.486
| 3 | Zvislé a kompletné konštrukcie
4 | 340239263.S | Zamurovanie otvorov plochy nad 1 do 4 m2 z pórobetónových tvárnic hladkých hrúbky 100 mm | m2 | 2
5 | 342272031.S | Priečky z pórobetónových tvárnic hladkých s objemovou hmotnosťou do 600 kg/m3 hrúbky 100 mm | m2 | 3
| 6 | Úpravy povrchov, podlahy, osadenie
6 | 612460121.S | Príprava vnútorného podkladu stien penetráciou základnou | m2 | 66.85
7 | 612460383.S | Vnútorná omietka stien vápennocementová štuková (jemná), hr. 3 mm | m2 | 66.85
8 | 612481119.S | Potiahnutie vnútorných stien sklotextílnou mriežkou s celoplošným prilepením | m2 | 66.85
9 | 631315611.S | Mazanina z betónu prostého (m3) tr. C 16/20 hr.nad 120 do 240 mm | m3 | 0.392
10 | 631351101.S | Debnenie stien, rýh a otvorov v podlahách zhotovenie | m2 | 1.44
11 | 631351102.S | Debnenie stien, rýh a otvorov v podlahách odstránenie | m2 | 1.44
12 | 642944121.S | Dodatočná montáž oceľovej dverovej zárubne, plochy otvoru do 2,5 m2 | ks | 1
13 | 553310010334 | Zárubňa požiarna oceľová YZ, šxvxhr 900x1970x100 mm, ľavá bez povrchovej úpravy na pórobetónové tvárnice, EI30 EW30 | ks | 1
| 9 | Ostatné konštrukcie a práce-búranie
14 | 953842150.S | Vyvložkovanie existujúceho komínového telesa výšky 10 m ohybnými nerezovými vložkami DN 200 mm | súb. | 2
15 | 962032231.S | Búranie muriva alebo vybúranie otvorov plochy nad 4 m2 nadzákladového z tehál pálených, vápenopieskových, cementových na maltu, -1,90500t | m3 | 0.986
16 | 965042221.S | Búranie podkladov pod dlažby, liatych dlažieb a mazanín,betón,liaty asfalt hr.nad 100 mm, plochy do 1 m2 -2,20000t | m3 | 0.122
17 | 968061116.S | Demontáž dverí drevených vchodových, 1 bm obvodu - 0,012t | m | 5.8
18 | 971038807.S | Vyrovnanie povrchu prieduchu komína frézovaním, tehla, otvor priemeru do 200 mm, výška komína 10 m -0,02700t | súb. | 2
19 | 979081111.S | Odvoz sutiny a vybúraných hmôt na skládku do 1 km | t | 2.27
20 | 979081121.S | Odvoz sutiny a vybúraných hmôt na skládku za každý ďalší 1 km | t | 45.4
21 | 979082111.S | Vnútrostavenisková doprava sutiny a vybúraných hmôt do 10 m | t | 2.27
22 | 979082121.S | Vnútrostavenisková doprava sutiny a vybúraných hmôt za každých ďalších 5 m | t | 2.27
23 | 979089014.S | Poplatok za skladovanie - betón, tehly, dlaždice (17 01 ), ostatné | t | 2.27
| 99 | Presun hmôt HSV
24 | 999281111.S | Presun hmôt pre opravy a údržbu objektov vrátane vonkajších plášťov výšky do 25 m | t | 2.189
| PSV | Práce a dodávky PSV
| 766 | Konštrukcie stolárske
25 | 766662112.S | Montáž dverového krídla otočného jednokrídlového poldrážkového, do existujúcej zárubne, vrátane kovania | ks | 1
26 | 549150000600 | Kľučka dverová 2x, 2x rozeta BB, FAB, nehrdzavejúca oceľ, povrch nerez brúsený | ks | 1
27 | 611650001.R | Dvere vnútorné protipožiarne drevené EI EW 30 D3, šxv 900x1970 mm, požiarna výplň, SK certifikát | ks | 1
28 | 766669119.S | Montáž samozatvárača pre dverné krídla s hmotnosťou nad 50 kg | ks | 1
29 | 549170000100 | Samozatvárač dverí do 80 kg, rozmer 123x259x47 mm, pre dvere šírky max. 900 mm | ks | 1
30 | 998766201.S | Presun hmot pre konštrukcie stolárske v objektoch výšky do 6 m | %
| 767 | Konštrukcie doplnkové kovové
31 | 767211198 | Montáž a dodávka oceľových schodov rovných | ks | 1
32 | 767221120.S | Montáž zábradlí schodísk z rúrok do muriva, s hmotnosťou 1 bm zábradlia nad 15 do 25 kg | m | 4.5
33 | 5535200001 | Zábradlie schodiskové, oceľové, vrátane náteru | m | 4.5
34 | 998767201.s | Presun hmôt pre kovové stavebné doplnkové konštrukcie v objektoch výšky do 6 m | %
| 783 | Nátery
35 | 783222100.S | Nátery kov.stav.doplnk.konštr. syntetické farby šedej na vzduchu schnúce dvojnásobné - 70µm | m2 | 0.75
| 784 | Maľby
36 | 784452261.S | Maľby z maliarskych zmesí na vodnej báze, ručne nanášané jednonásobné základné na podklad jemnozrnný výšky do 3,80 m | m2 | 66.85
37 | 784452471.S | Maľby z maliarskych zmesí na vodnej báze, ručne nanášané tónované s bielym stropom dvojnásobné na jemnozrnný podklad výšky do 3,80 m | m2 | 66.85
Celkom

## 04 - Zadanie
ZADANIE
Stavba: KULTÚRNY DOM NIŽNÁ BOCA - ZMENA VYKUROVANIA
Objekt: DRENÁŽ ZO STRANY EXT. A ODIZOLOVANIE PODLAHY V SÁLE
Objednávateľ: Obec Nižná Boca
Zhotoviteľ: Bude určený výberovým konaním |  |  |  |  | Spracoval: Ľubomír Kollárik - STAVCEN
Miesto: Nižná Boca č.p. 91 |  |  |  |  | Dátum: 18. 1. 2021
Č. | Kód položky | Popis | MJ | Množstvo celkom | Jednotková cena zadania | Celková cena zadania
1 | 2 | 3 | 4 | 5 | 6 | 7
| HSV | Práce a dodávky HSV
| 1 | Zemné práce
1 | 132201101.S | Výkop ryhy do šírky 600 mm v horn.3 do 100 m3 | m3 | 31.654
2 | 132201109.S | Príplatok k cene za lepivosť pri hĺbení rýh šírky do 600 mm zapažených i nezapažených s urovnaním dna v hornine 3 | m3 | 10.551
3 | 132311101.S | Hĺbenie rýh šírky do 600 mm v hornine tr.4 súdržných - ručným alebo pneumatickým náradím | m3 | 6.009
4 | 132311119.S | Príplatok za lepivosť pri hĺbení rýh š do 600 mm ručným alebo pneumatickým náradím v hornine tr. 4 | m3 | 2.003
5 | 162201102.S | Vodorovné premiestnenie výkopku z horniny 1-4 nad 20-50m | m3 | 37.663
6 | 162201211.S | Vodorovné premiestnenie výkopku horniny tr. 1 až 4 stavebným fúrikom do 10 m v rovine alebo vo svahu do 1:5 | m3 | 100.208
7 | 162201219.S | Príplatok za k.ď. 10m v rovine alebo vo svahu do 1:5 k vodorov. premiestneniu výkopku stavebným fúrikom horn. tr.1 až 4 | m3 | 100.208
8 | 162301111.s | Vodorovné premiestnenie výkopku po nespevnenej ceste z horniny tr.1-4, do 100 m3 na vzdialenosť nad 50 do 500 m | m3 | 31.654
9 | 174101102.S | Zásyp sypaninou v uzavretých priestoroch s urovnaním povrchu zásypu | m3 | 72.522
| 2 | Zakladanie
10 | 211521111.S | Výplň odvodňovacieho rebra alebo trativodu do rýh kamenivom hrubým drveným frakcie 16-125 | m3 | 22.568
11 | 211561111.S | Výplň odvodňovacieho rebra alebo trativodu do rýh kamenivom hrubým drveným frakcie 4-16 mm | m3 | 7.031
12 | 211971110.S | Zhotovenie opláštenia výplne z geotextílie, v ryhe alebo v záreze so stenami šikmými o skl. do 1:2,5 | m2 | 125.544
13 | 693110004500.S | Geotextília polypropylénová netkaná 300 g/m2 | m2 | 128.055
14 | 212752127.S | Trativody z flexodrenážnych rúr DN 160 | m | 100.435
| 5 | Komunikácie
15 | 566902151.S | Vyspravenie podkladu po prekopoch inžinierskych sietí plochy do 15 m2 asfaltovým betónom ACP, po zhutnení hr. 100 mm | m2 | 5.52
16 | 566902161.S | Vyspravenie podkladu po prekopoch inžinierskych sietí plochy do 15 m2 podkladovým betónom PB I tr. C 20/25 hr. 100 mm | m2 | 5.52
| 6 | Úpravy povrchov, podlahy, osadenie
17 | 611460121.S | Príprava vnútorného podkladu stropov penetráciou základnou | m2 | 131.838
18 | 611460383.S | Vnútorná omietka stropov vápennocementová štuková (jemná), hr. 3 mm | m2 | 131.838
19 | 611481119.S | Potiahnutie vnútorných stropov sklotextílnou mriežkou s celoplošným prilepením | m2 | 131.838
20 | 612460121.S | Príprava vnútorného podkladu stien penetráciou základnou | m2 | 205.58
21 | 612460383.S | Vnútorná omietka stien vápennocementová štuková (jemná), hr. 3 mm | m2 | 138.53
22 | 612465113.S | Vnútorný sanačný systém stien, sanačný prednástrek cementový, krytie 100% | m2 | 67.05
23 | 612465121.S | Vnútorný sanačný systém stien s obsahom cementu, podkladová / vyrovnávacia omietka, hr. 10 mm | m2 | 67.05
24 | 612465203.S | Vnútorný sanačný systém stien s obsahom cementu, štuková omietka, hr. 3 mm | m2 | 67.05
25 | 612481119.S | Potiahnutie vnútorných stien sklotextílnou mriežkou s celoplošným prilepením | m2 | 205.58
26 | 631315611.S | Mazanina z betónu prostého (m3) tr. C 16/20 hr.nad 120 do 240 mm | m3 | 20.468
27 | 631362412.S | Výstuž mazanín z betónov (z kameniva) a z ľahkých betónov zo sietí KARI, priemer drôtu 5/5 mm, veľkosť oka 150x150 mm | m2 | 131.838
28 | 632452251.S | Cementový poter (vhodný aj ako spádový), pevnosti v tlaku 25 MPa, hr. 60 mm | m2 | 131.838
29 | 632452682.S | Cementová samonivelizačná stierka, pevnosti v tlaku 30 MPa, hr. 3 mm | m2 | 127.313
| 9 | Ostatné konštrukcie a práce-búranie
30 | 916561112.S | Osadenie záhonového alebo parkového obrubníka betón., do lôžka z bet. pros. tr. C 16/20 s bočnou oporou | m | 92.325
31 | 592170001800.S | Obrubník parkový, lxšxv 1000x50x200 mm, prírodný | ks | 95
32 | 918101112.S | Lôžko pod obrubníky, krajníky alebo obruby z dlažobných kociek z betónu prostého tr. C 16/20 | m3 | 5.54
33 | 919735113.S | Rezanie existujúceho asfaltového krytu alebo podkladu hĺbky nad 100 do 150 mm | m | 10.4
34 | 941942001.S | Montáž lešenia rámového systémového s podlahami šírky do 0,75 m, výšky do 10 m | m2 | 176
35 | 941942801.S | Demontáž lešenia rámového systémového s podlahami šírky do 0,75 m, výšky do 10 m | m2 | 176
36 | 941942901.S | Príplatok za prvý a každý ďalší i začatý týždeň použitia lešenia rámového systémového šírky do 0,75 m, výšky do 10 m | m2 | 352
37 | 941955004.S | Lešenie ľahké pracovné pomocné s výškou lešeňovej podlahy nad 2,50 do 3,5 m | m2 | 131.838
38 | 965042241.S | Búranie podkladov pod dlažby, liatych dlažieb a mazanín,betón,liaty asfalt hr.nad 100 mm, plochy nad 4 m2 -2,20000t | m3 | 20.604
39 | 965082941.S | Odstránenie násypu pod podlahami alebo na strechách, hr.nad 200 mm, -1,40000t | m3 | 17.139
40 | 968061116.S | Demontáž dverí drevených vchodových, 1 bm obvodu - 0,012t | m | 7.4
41 | 978013191.S | Otlčenie omietok stien vnútorných vápenných alebo vápennocementových v rozsahu do 100 %, -0,04600t | m2 | 67.05
42 | 979081111.S | Odvoz sutiny a vybúraných hmôt na skládku do 1 km | t | 73.982
43 | 979081121.S | Odvoz sutiny a vybúraných hmôt na skládku za každý ďalší 1 km | t | 1479.64
44 | 979082111.S | Vnútrostavenisková doprava sutiny a vybúraných hmôt do 10 m | t | 73.982
45 | 979082121.S | Vnútrostavenisková doprava sutiny a vybúraných hmôt za každých ďalších 5 m | t | 73.982
46 | 979089014.S | Poplatok za skladovanie - betón, tehly, dlaždice (17 01 ), ostatné | t | 73.982
| 99 | Presun hmôt HSV
47 | 999281111.S | Presun hmôt pre opravy a údržbu objektov vrátane vonkajších plášťov výšky do 25 m | t | 169.818
| PSV | Práce a dodávky PSV
| 711 | Izolácie proti vode a vlhkosti
48 | 711111001.S | Zhotovenie izolácie proti zemnej vlhkosti vodorovná náterom penetračným za studena | m2 | 131.838
49 | 246170000900.S | Lak asfaltový penetračný | t | 0.04
50 | 711112001.S | Zhotovenie izolácie proti zemnej vlhkosti zvislá penetračným náterom za studena | m2 | 8.94
51 | 246170000900.S | Lak asfaltový penetračný | t | 0.003
52 | 711132107.S | Zhotovenie izolácie proti zemnej vlhkosti nopovou fóloiu položenou voľne na ploche zvislej | m2 | 98.635
53 | 283230002600.S | Nopová HDPE fólia hrúbky 0,4 mm, výška nopu 8 mm, proti zemnej vlhkosti s radónovou ochranou, pre spodnú stavbu | m2 | 113.43
54 | 283410017100.S | Krycia lišta na kotvenie nopovej fólie, dĺ. 2 m | ks | 51
55 | 711141559.S | Zhotovenie izolácie proti zemnej vlhkosti a tlakovej vode vodorovná NAIP pritavením | m2 | 131.838
56 | 628310001000.S | Pás asfaltový s posypom hr. 3,5 mm vystužený sklenenou rohožou | m2 | 151.614
57 | 711142559.S | Zhotovenie izolácie proti zemnej vlhkosti a tlakovej vode zvislá NAIP pritavením | m2 | 6.705
58 | 628310001000.S | Pás asfaltový s posypom hr. 3,5 mm vystužený sklenenou rohožou | m2 | 8.046
59 | 998711201.S | Presun hmôt pre izoláciu proti vode v objektoch výšky do 6 m | %
| 713 | Izolácie tepelné
60 | 713122111.S | Montáž tepelnej izolácie podláh polystyrénom, kladeným voľne v jednej vrstve | m2 | 131.838
61 | 283720008800.S | Doska EPS hr. 60 mm, pevnosť v tlaku 150 kPa, na zateplenie podláh a plochých striech | m2 | 134.475
62 | 713132211.S | Montáž tepelnej izolácie podzemných stien a základov xps celoplošným prilepením | m2 | 60.261
63 | 283750001200.S | Doska XPS hr. 140 mm, zateplenie soklov, suterénov, podláh | m2 | 61.466
64 | 713132212.S | Montáž tepelnej izolácie podzemných stien a základov xps položením voľne | m2 | 50.218
65 | 283750001000.S | Doska XPS hr. 100 mm, zateplenie soklov, suterénov, podláh | m2 | 51.222
66 | 998713201.S | Presun hmôt pre izolácie tepelné v objektoch výšky do 6 m | %
| 766 | Konštrukcie stolárske
67 | 766411821.S | Demontáž obloženia stien panelmi, palub. doskami, -0,01098t | m2 | 67.05
68 | 766411822.S | Demontáž obloženia stien panelmi, podkladových roštov, -0,00800t | m2 | 67.05
69 | 766621408.S | Montáž plastových vchodových dverí s hydroizolačnými ISO páskami | m | 7.4
70 | 283290006100.S | Tesniaca paropriepustná fólia polymér-flísová, š. 290 mm, dĺ. 30 m, pre tesnenie pripájacej škáry okenného rámu a muriva z exteriéru | m | 7.77
71 | 283290006400.S | Tesniaca fólia CX interiér, š. 150 mm, dĺ. 30 m, pre tesnenie pripájacej škáry okenného rámu a muriva, polymér | m | 7.77
72 | 611670001015 | Vnútorné plastové dvere, dvojkrídlové, 1700x2000 mm, kazetové - 3/4 presklené, biele - 10 | ks | 1
73 | 998766202.S | Presun hmot pre konštrukcie stolárske v objektoch výšky nad 6 do 12 m | %
| 775 | Podlahy vlysové a parketové
74 | 775413240.S | Montáž prechodovej lišty samolepiacej | m | 1.7
75 | 611990001300.S | Lišta prechodová samolepiaca, šírka 38 mm | m | 1.717
76 | 998775201.S | Presun hmôt pre podlahy vlysové a parketové v objektoch výšky do 6 m | %
| 776 | Podlahy povlakové
77 | 776411000.S | Lepenie podlahových líšt soklových | m | 8.35
78 | 283410017900.S | Soklová PVC lišta pre vloženie pásikov z PVC podlahoviny hrúbky do 5 mm | m | 8.434
79 | 776511820.S | Odstránenie povlakových podláh z nášľapnej plochy lepených s podložkou, -0,00100t | m2 | 131.838
80 | 776541100.S | Lepenie povlakových podláh PVC heterogénnych v pásoch | m2 | 127.313
81 | 284110000630.S | Podlaha PVC heterogénna protišmyková, hrúbka do 2,5 mm | m2 | 131.132
82 | 998776201.S | Presun hmôt pre podlahy povlakové v objektoch výšky do 6 m | %
| 784 | Maľby
83 | 784402802.S | Odstránenie malieb oškrabaním, výšky nad 3,80 m, -0,0003 t | m2 | 270.368
84 | 784452261.S | Maľby z maliarskych zmesí na vodnej báze, ručne nanášané jednonásobné základné na podklad jemnozrnný výšky do 3,80 m | m2 | 337.418
85 | 784452471.S | Maľby z maliarskych zmesí na vodnej báze, ručne nanášané tónované s bielym stropom dvojnásobné na jemnozrnný podklad výšky do 3,80 m | m2 | 337.418
Celkom