## 01 - Zadanie
ZADANIE
Stavba: KULTÚRNY DOM NIŽNÁ BOCA - ZATEPLENIE
Objekt: ZATEPLENIE FASÁDY
Objednávateľ: Obec Nižná Boca
Zhotoviteľ: Bude určený výberovým konaním |  |  |  |  | Spracoval: Ľubomír Kollárik - STAVCEN
Miesto: Nižná Boca č.p. 91 |  |  |  |  | Dátum: 18. 1. 2021
Č. | Kód položky | Popis | MJ | Množstvo celkom | Jednotková cena zadania | Celková cena zadania
1 | 2 | 3 | 4 | 5 | 6 | 7
| HSV | Práce a dodávky HSV
| 6 | Úpravy povrchov, podlahy, osadenie
1 | 620991121.S | Zakrývanie výplní vonkajších otvorov s rámami a zárubňami, zábradlí, oplechovania, atď. zhotovené z lešenia akýmkoľvek spôsobom | m2 | 87.175
2 | 621460121.S | Príprava vonkajšieho podkladu podhľadov penetráciou základnou | m2 | 20.003
3 | 621461032.S | Vonkajšia omietka podhľadov pastovitá silikátová roztieraná, hr. 1,5 mm | m2 | 20.003
4 | 622422731.S | Oprava vonkajších omietok vápenných a vápenocem. stupeň členitosti Ia II -80% škrabaných | m2 | 108.84
5 | 622460121.S | Príprava vonkajšieho podkladu stien penetráciou základnou | m2 | 775.306
6 | 622461032.S | Vonkajšia omietka stien pastovitá silikátová roztieraná, hr. 1,5 mm | m2 | 727.015
7 | 622461281.S | Vonkajšia omietka stien pastovitá dekoratívna mozaiková | m2 | 48.291
8 | 625250588.S | Kontaktný zatepľovací systém soklovej alebo vodou namáhanej časti hr. 100 mm, zatĺkacie kotvy | m2 | 108.84
9 | 625250593.S | Kontaktný zatepľovací systém soklovej alebo vodou namáhanej časti hr. 150 mm, zatĺkacie kotvy | m2 | 11.888
10 | 625250703.S | Kontaktný zatepľovací systém z minerálnej vlny hr. 50 mm, skrutkovacie kotvy | m2 | 40.563
11 | 625250710.S | Kontaktný zatepľovací systém z minerálnej vlny hr. 150 mm, skrutkovacie kotvy | m2 | 590.596
12 | 625250713.S | Kontaktný zatepľovací systém z minerálnej vlny hr. 200 mm, skrutkovacie kotvy | m2 | 47.013
13 | 625250762.S | Kontaktný zatepľovací systém ostenia z minerálnej vlny hr. 30 mm | m2 | 48.843
| 9 | Ostatné konštrukcie a práce-búranie
14 | 941942001.S | Montáž lešenia rámového systémového s podlahami šírky do 0,75 m, výšky do 10 m | m2 | 592.2
15 | 941942801.S | Demontáž lešenia rámového systémového s podlahami šírky do 0,75 m, výšky do 10 m | m2 | 592
16 | 941942901.S | Príplatok za prvý a každý ďalší i začatý týždeň použitia lešenia rámového systémového šírky do 0,75 m, výšky do 10 m | m2 | 3552
17 | 953945314.S | Hliníkový soklový profil šírky 153 mm | m | 85.585
18 | 953945319.S | Hliníkový soklový profil šírky 203 mm | m | 7.925
19 | 953995406.S | Okenný a dverový začisťovací profil | m | 139.55
20 | 953995421.S | Rohový profil s integrovanou sieťovinou - pevný | m | 252.665
21 | 978015391.S | Otlčenie omietok vonkajších priečelí zložitejších, s vyškriabaním škár, očistením muriva, v rozsahu do 100 %, -0,05900t | m2 | 108.84
22 | 979081111.S | Odvoz sutiny a vybúraných hmôt na skládku do 1 km | t | 8.512
23 | 979081121.S | Odvoz sutiny a vybúraných hmôt na skládku za každý ďalší 1 km | t | 255.36
24 | 979082111.S | Vnútrostavenisková doprava sutiny a vybúraných hmôt do 10 m | t | 8.512
25 | 979082121.S | Vnútrostavenisková doprava sutiny a vybúraných hmôt za každých ďalších 5 m | t | 17.024
26 | 979089014 | Poplatok za skladovanie - betón, tehly, dlaždice (17 01 ), ostatné | t | 8.512
| 99 | Presun hmôt HSV
27 | 999281111.S | Presun hmôt pre opravy a údržbu objektov vrátane vonkajších plášťov výšky do 25 m | t | 43.933
| PSV | Práce a dodávky PSV
| 762 | Konštrukcie tesárske
28 | 762341021.S | Montáž debnenia odkvapov z dosiek pre všetky druhy striech | m2 | 23.809
29 | 6051250001 | Dosky a fošne mäkké rezivo - kantovka hr. 25mm | m2 | 26.19
30 | 762341022.S | Montáž debnenia odkvapov z tatranského profilu pre všetky druhy striech | m2 | 71.426
31 | 611920005799 | Drevený obklad tatranský profil, hrúbka 20 mm, šírka 80 mm, smrek, I. trieda | m2 | 90.354
32 | 762343811.S | Demontáž debnenia odkvapov a štítových ríms z dosiek hrubých, hobľovaných hr. do 32 mm, -0,01700 t | m2 | 95.235
33 | 762395000.S | Spojovacie prostriedky pre viazané konštrukcie krovov, debnenie a laťovanie, nadstrešné konštr., spádové kliny - svorky, dosky, klince, pásová oceľ, vruty | m3 | 2.024
34 | 998762202.S | Presun hmôt pre konštrukcie tesárske v objektoch výšky do 12 m | %
| 764 | Konštrukcie klampiarske
35 | 764352427.S | Žľaby z pozinkovaného farbeného PZf plechu, pododkvapové polkruhové r.š. 330 mm | m | 95.235
36 | 764352810.S | Demontáž žľabov pododkvapových polkruhových so sklonom do 30st. rš 330 mm, -0,00330t | m | 95.235
37 | 764359413.S | Kotlík kónický z pozinkovaného farbeného PZf plechu, pre rúry s priemerom od 125 do 150 mm | ks | 5
38 | 764359810.S | Demontáž kotlíka kónického, so sklonom žľabu do 30st., -0,00110t | ks | 5
39 | 764410460.S | Oplechovanie parapetov z pozinkovaného farbeného PZf plechu, vrátane rohov r.š. 400 mm | m | 26.2
40 | 764410850.S | Demontáž oplechovania parapetov rš od 100 do 330 mm, -0,00135t | m | 9
41 | 764453875.S | Demontáž odpadového odskoku, so stranou alebo priem. 120,150 a 200 mm, -0,00209t | ks | 5
42 | 764454255.S | Zvodové rúry z pozinkovaného PZ plechu, kruhové priemer 150 mm | m | 34.6
43 | 764454803.S | Demontáž odpadových rúr kruhových, s priemerom 150 mm, -0,00356t | m | 34.6
44 | 764456855.S | Demontáž odpadového kolena výtokového kruhového, s priemerom 120,150 a 200 mm, -0,00116t | ks | 5
45 | 998764202.S | Presun hmôt pre konštrukcie klampiarske v objektoch výšky nad 6 do 12 m | %
| 783 | Nátery
46 | 783626000.S | Nátery stolárskych výrobkov syntetické lazurovacím lakom napustením | m2 | 95.235
47 | 783626300.S | Nátery stolárskych výrobkov syntetické lazurovacím lakom 3x lakovaním | m2 | 95.235
48 | 783782404.S | Nátery tesárskych konštrukcií, povrchová impregnácia proti drevokaznému hmyzu, hubám a plesniam, jednonásobná | m2 | 95.235
49 | 783784203.S | Nátery tesárskych konštrukcií povrchová impregnácia protipožiarna (Pyronit), jednonásobná 200 g/m2 | m2 | 95.235
| M | Práce a dodávky M
| 21-M | Elektromontáže
50 | 210201920.S | Montáž svietidla exterierového na stenu do 0,5 kg | ks | 10
51 | 01 | EXTERIEROVÉ SVIETIDLO LED NA STENU, 6W, 3000K, 550lm, 100-240V, IP65 | ks | 10
52 | 210201930.S | Montáž svietidla exterierového na strop do 0,5 kg | ks | 1
53 | 02 | EXTERIEROVÉ SVIETIDLO LED NA STROP, 6W, 3000K, 550lm, 100-240V, IP65 | ks | 1
54 | 210220107.S | Podpery vedenia FeZn PV17 na zateplené fasády | ks | 4
55 | 354410034300.S | Podpera vedenia FeZn na zateplené fasády označenie PV 17-4 | ks | 4
56 | 210220108.S | Podpery vedenia FeZn PV17 do drevených konštrukcií | ks | 15
57 | 354410034500.S | Podpera vedenia FeZn na zateplené fasády označenie PV 17-6 | ks | 15
58 | 210220260.S | Ochranný uholník FeZn OU | ks | 4
59 | 354410053400.S | Uholník ochranný FeZn označenie OU 2 m | ks | 4
60 | 210220261.S | Držiak ochranného uholníka FeZn DU-Z,D a DOU | ks | 8
61 | 354410053600.S | Držiak FeZn ochranného uholníka do muriva označenie DU Z | ks | 8
62 | 210964341.S | Demontáž do sute - svietidla exterierového na stenu do 0,5 kg vrátane odpojenia -0,00050 t | ks | 10
63 | 210964361.S | Demontáž do sute - svietidla exterierového na strop do 0,5 kg vrátane odpojenia -0,00050 t | ks | 1
64 | 210964881.S | Demontáž - ochranný uholník FeZn OU -0,00163 t | ks | 4
65 | 210964883.S | Demontáž - držiak ochranného uholníka FeZn DU-Z, D a DOU -0,00040 t | ks | 8
66 | 210964917.S | Demontáž - podpera vedenia FeZn pre OB PV17 -0,00090 t | ks | 19
67 | 998921201.S | Presun hmôt pre montáž silnoprúdových rozvodov a zariadení v stavbe (objekte) výšky do 7 m | %
68 | MD | Mimostavenisková doprava | %
69 | MV | Murárske výpomoci | %
70 | PD | Presun dodávok | %
71 | PM | Podružný materiál | %
72 | PPV | Podiel pridružených výkonov | %
| VRN | Investičné náklady neobsiahnuté v cenách
73 | 000400022.S | Projektové práce - náklady na dokumentáciu skutočného zhotovenia stavby | eur | 1
Celkom

## 02 - Zadanie
ZADANIE
Stavba: KULTÚRNY DOM NIŽNÁ BOCA - ZATEPLENIE
Objekt: VÝMENA OTVOROVÝCH KONŠTRUKCII
Objednávateľ: Obec Nižná Boca
Zhotoviteľ: Bude určený výberovým konaním |  |  |  |  | Spracoval: Ľubomír Kollárik - STAVCEN
Miesto: Nižná Boca č.p. 91 |  |  |  |  | Dátum: 18. 1. 2021
Č. | Kód položky | Popis | MJ | Množstvo celkom | Jednotková cena zadania | Celková cena zadania
1 | 2 | 3 | 4 | 5 | 6 | 7
| HSV | Práce a dodávky HSV
| 3 | Zvislé a kompletné konštrukcie
1 | 340238240.S | Zamurovanie otvorov plochy od 0,25 do 1 m2 z pórobetónových tvárnic hladkých hrúbky 450mm | m2 | 30.477
| 6 | Úpravy povrchov, podlahy, osadenie
2 | 612425931.S | Omietka vápenná vnútorného ostenia okenného alebo dverného štuková | m2 | 33.39
3 | 612460121.S | Príprava vnútorného podkladu stien penetráciou základnou | m2 | 33.525
4 | 612460383.S | Vnútorná omietka stien vápennocementová štuková (jemná), hr. 3 mm | m2 | 33.525
5 | 612481119.S | Potiahnutie vnútorných stien sklotextílnou mriežkou s celoplošným prilepením | m2 | 33.525
6 | 625250762.S | Kontaktný zatepľovací systém ostenia z minerálnej vlny hr. 30 mm | m2 | 33.39
| 9 | Ostatné konštrukcie a práce-búranie
7 | 941955001.S | Lešenie ľahké pracovné pomocné, s výškou lešeňovej podlahy do 1,20 m | m2 | 34.125
8 | 941955004.S | Lešenie ľahké pracovné pomocné s výškou lešeňovej podlahy nad 2,50 do 3,5 m | m2 | 10.5
9 | 953995406.S | Okenný a dverový začisťovací profil | m | 166.95
10 | 953995421.S | Rohový profil s integrovanou sieťovinou - pevný | m | 166.95
11 | 968061115.S | Demontáž okien drevených, 1 bm obvodu - 0,008t | m | 178.2
12 | 968061116.S | Demontáž dverí drevených vchodových, 1 bm obvodu - 0,012t | m | 70
13 | 979081111.S | Odvoz sutiny a vybúraných hmôt na skládku do 1 km | t | 2.38
14 | 979081121.S | Odvoz sutiny a vybúraných hmôt na skládku za každý ďalší 1 km | t | 47.6
15 | 979082111.S | Vnútrostavenisková doprava sutiny a vybúraných hmôt do 10 m | t | 2.38
16 | 979082121.S | Vnútrostavenisková doprava sutiny a vybúraných hmôt za každých ďalších 5 m | t | 2.38
17 | 979089112.S | Poplatok za skladovanie - drevo, sklo, plasty (17 02 ), ostatné | t | 2.38
| 99 | Presun hmôt HSV
18 | 999281111.S | Presun hmôt pre opravy a údržbu objektov vrátane vonkajších plášťov výšky do 25 m | t | 8.961
| PSV | Práce a dodávky PSV
| 764 | Konštrukcie klampiarske
19 | 764410850.S | Demontáž oplechovania parapetov rš od 100 do 330 mm, -0,00135t | m | 29.5
20 | 998764202.S | Presun hmôt pre konštrukcie klampiarske v objektoch výšky nad 6 do 12 m | %
| 766 | Konštrukcie stolárske
21 | 766621400.S | Montáž okien plastových s hydroizolačnými ISO páskami (exteriérová a interiérová) | m | 147.4
22 | 283290006100.S | Tesniaca paropriepustná fólia polymér-flísová, š. 290 mm, dĺ. 30 m, pre tesnenie pripájacej škáry okenného rámu a muriva z exteriéru | m | 154.77
23 | 283290006200.S | Tesniaca paronepriepustná fólia polymér-flísová, š. 70 mm, dĺ. 30 m, pre tesnenie pripájacej škáry okenného rámu a muriva z interiéru | m | 154.77
24 | 611410005211 | Plastové okno trojdielne S+FIX+S, 1500x2500 mm, izolačné trojsklo, 6 komorový profil, int. biele / ext. fólia antracit-sivá - 1 | ks | 3
25 | 611410000112 | Plastové okno jednokrídlové OS, 1200x1500 mm, izolačné trojsklo, 6 komorový profil, int. biele / ext. fólia antracit-sivá - 2 | ks | 11
26 | 611410001813 | Plastové okno jednokrídlové S, 900x1100 mm, izolačné trojsklo, 6 komorový profil, int. biele / ext. fólia antracit-sivá - 3 | ks | 4
27 | 611410000111 | Plastové okno jednokrídlové S, 500x500 mm, izolačné trojsklo, 6 komorový profil, int. biele / ext. fólia antracit-sivá - 4 | ks | 2
28 | 611410004815 | Plastové okno jednokrídlové OS, 1500x1500 mm, izolačné trojsklo, 6 komorový profil, int. biele / ext. fólia antracit-sivá - 10 | ks | 5
29 | 611410000411 | Plastové okno jednokrídlové S, 600x1100 mm, izolačné dvojsklo, 6 komorový profil, int. biele / ext. fólia antracit-sivá - 11 | ks | 2
30 | 611410000412 | Plastové okno jednokrídlové S, 1200x600 mm, izolačné dvojsklo, 6 komorový profil, int. biele / ext. fólia antracit-sivá - 12 | ks | 2
31 | 766621408.S | Montáž plastových vchodových dverí s hydroizolačnými ISO páskami (exteriérová a interiérová) | m | 37.3
32 | 283290006100.S | Tesniaca paropriepustná fólia polymér-flísová, š. 290 mm, dĺ. 30 m, pre tesnenie pripájacej škáry okenného rámu a muriva z exteriéru | m | 41.123
33 | 283290006400.S | Tesniaca fólia CX interiér, š. 150 mm, dĺ. 30 m, pre tesnenie pripájacej škáry okenného rámu a muriva, polymér | m | 41.123
34 | 611670001011 | Vchodové plastové dvere, dvojkrídlové, 1700x2500 mm, kazetové - izolačné trojsklo, 6 komorový profil, int. biele / ext. fólia antracit-sivá - 6 | ks | 1
35 | 611670001012 | Vchodové plastové dvere, jednokrídlové, 800x2000 mm, kazetové - plné, 6 komorový profil, int. biele / ext. fólia antracit-sivá - 5P+5L | ks | 3
36 | 611670001013 | Vchodové plastové dvere, jednokrídlové, 900x2000 mm, kazetové - plné, 6 komorový profil, int. biele / ext. fólia antracit-sivá - 7L | ks | 1
37 | 611670001014 | Vchodové plastové dvere, jednokrídlové, 1000x2150 mm, kazetové - plné, 6 komorový profil, int. biele / ext. fólia antracit-sivá - 9P | ks | 1
38 | 766694141.S | Montáž parapetnej dosky plastovej šírky do 300 mm, dĺžky do 1000 mm | ks | 8
39 | 611560000400.S | Parapetná doska plastová, šírka 300 mm, komôrková vnútorná, biela | m | 5.8
40 | 611560000800.S | Plastové krytky k vnútorným parapetom plastovým, pár, vo farbe biela | ks | 16
41 | 766694142.S | Montáž parapetnej dosky plastovej šírky do 300 mm, dĺžky 1000-1600 mm | ks | 19
42 | 611560000400.S | Parapetná doska plastová, šírka 300 mm, komôrková vnútorná, biela | m | 21.9
43 | 611560000800.S | Plastové krytky k vnútorným parapetom plastovým, pár, vo farbe biela | ks | 38
44 | 766694980.S | Demontáž parapetnej dosky drevenej šírky do 300 mm, dĺžky do 1600 mm, -0,003t | ks | 25
45 | 998766202.S | Presun hmot pre konštrukcie stolárske v objektoch výšky nad 6 do 12 m | %
| 767 | Konštrukcie doplnkové kovové
46 | 767658343.S | Montáž sekcionálnej brány pozink farebný plochy nad 6 do 9 m2 | ks | 1
47 | 553410061785.R | Brána sekcionálna zateplená, pozink farebný, hrúbka panelu 60 mm, 2160x3500 mm, int. biele / ext. fólia antracit-sivá | ks | 1
48 | 767658345.S | Montáž sekcionálnej brány pozink farebný plochy nad 9 do 13 m2 | ks | 1
49 | 553410061795.S | Brána sekcionálna zateplená, pozink farebný, hrúbka panelu 60 mm, 3150x3500 mm, int. biele / ext. fólia antracit-sivá | ks | 1
50 | 998767201.S | Presun hmôt pre kovové stavebné doplnkové konštrukcie v objektoch výšky do 6 m | %
| 784 | Maľby
51 | 784452261.S | Maľby z maliarskych zmesí na vodnej báze, ručne nanášané jednonásobné základné na podklad jemnozrnný výšky do 3,80 m | m2 | 66.915
52 | 784452471.S | Maľby z maliarskych zmesí na vodnej báze, ručne nanášané tónované s bielym stropom dvojnásobné na jemnozrnný podklad výšky do 3,80 m | m2 | 66.915
Celkom

## 03 - Zadanie
ZADANIE
Stavba: KULTÚRNY DOM NIŽNÁ BOCA - ZATEPLENIE
Objekt: ZATEPLENIE STROPOV
Objednávateľ: Obec Nižná Boca
Zhotoviteľ: Bude určený výberovým konaním |  |  |  |  | Spracoval: Ľubomír Kollárik - STAVCEN
Miesto: Nižná Boca č.p. 91 |  |  |  |  | Dátum: 22. 1. 2021
Č. | Kód položky | Popis | MJ | Množstvo celkom | Jednotková cena zadania | Celková cena zadania
1 | 2 | 3 | 4 | 5 | 6 | 7
| HSV | Práce a dodávky HSV
| 9 | Ostatné konštrukcie a práce-búranie
1 | 941955002.S | Lešenie ľahké pracovné pomocné s výškou lešeňovej podlahy nad 1,20 do 1,90 m | m2 | 67.12
2 | 941955004.S | Lešenie ľahké pracovné pomocné s výškou lešeňovej podlahy nad 2,50 do 3,5 m | m2 | 30.02
| 99 | Presun hmôt HSV
3 | 999281111.S | Presun hmôt pre opravy a údržbu objektov vrátane vonkajších plášťov výšky do 25 m | t | 2.409
| PSV | Práce a dodávky PSV
| 713 | Izolácie tepelné
4 | 713111111.S | Montáž tepelnej izolácie stropov minerálnou vlnou, vrchom kladenou voľne | m2 | 436.429
5 | 631640001200.S | Pás zo sklenej vlny hr. 150 mm, pre šikmé strechy, podkrovia, stropy a ľahké podlahy | m2 | 445.158
6 | 713111121.S | Montáž tepelnej izolácie stropov rovných minerálnou vlnou, spodkom s úpravou viazacím drôtom | m2 | 97.14
7 | 631640001200.S | Pás zo sklenej vlny hr. 150 mm, pre šikmé strechy, podkrovia, stropy a ľahké podlahy | m2 | 96.431
8 | 631640001500.S | Pás zo sklenej vlny hr. 200 mm, pre šikmé strechy, podkrovia, stropy a ľahké podlahy | m2 | 2.652
9 | 713120019.S | Zakrývanie tepelnej izolácie stropov vrchom fóliou | m2 | 436.429
10 | 283230004400.S | Poistná hydroizolačná paropriepustná fólia pod strešnú krytinu, plošná hmotnosť 110 g/m2 | m2 | 501.893
11 | 713191125.S | Izolácie tepelné, doplnky, stropov prekrytím pásom do výšky 100mm parotesnou fóliou | m2 | 97.14
12 | 2832208028 | Parozábrana AL 150 (1,5 x 50bm), množstvo v 1 role:75m2 | m2 | 111.711
13 | 998713202.S | Presun hmôt pre izolácie tepelné v objektoch výšky nad 6 m do 12 m | %
| 763 | Konštrukcie - drevostavby
14 | 763132220.S | Podhľad SDK závesný na dvojúrovňovej oceľovej podkonštrukcií CD+UD, doska protipožiarna DF 15 mm | m2 | 27.42
15 | 763132420.S | Podhľad SDK závesný na dvojúrovňovej oceľovej podkonštrukcií CD+UD, dosky protipožiarne impregnované DFH2 15 mm | m2 | 69.72
16 | 998763401.S | Presun hmôt pre sádrokartónové konštrukcie v stavbách(objektoch )výšky do 7 m | %
| 784 | Maľby
17 | 784452261 | Maľby z maliarskych zmesí Primalex, Farmal, ručne nanášané jednonásobné základné na podklad jemnozrnný výšky do 3,80 m | m2 | 97.14
18 | 784452471 | Maľby z maliarskych zmesí Primalex, Farmal, ručne nanášané tónované s bielym stropom dvojnásobné na jemnozrnný podklad výšky do 3,80 m | m2 | 97.14
| M | Práce a dodávky M
| 21-M | Elektromontáže
19 | 210201910 | Montáž svietidla interiérového na strop do 0,5 kg | ks | 15
20 | A2807UNOBW | Stropné sv. IP20 UNIVERS-O 2x80W BW | Kus | 15
21 | 21020191D | Demontáž na spätnú montáž - svietidla interiérového na stenu do 0,5 kg vrátane odpojenia | ks | 15
Celkom